## Plan1
Reforma do BRAT no DETRAN
Avenida Tancredo Neves s/n, Bairro Ponto Novo Aracaju-SE
PLANILHA ORÇAMENTÁRIA DA OBRA
Cod. Empreendimento: 3340
MELLO ENGENHARIA E ARQUITETURA LTDA | [5 empty] | Cod. Obra: 01
Rua Urquiza Leal nº 461, Sala 02 Bairro Salgado Filho | [5 empty] | 29/01/2007
Aracaju-SE CNPJ 07.098.671/0001-86 | [5 empty] | Ref. Dezembro/2006-1 Moeda:R$
ITEM | DESCRIÇÃO DO ITEM | UNID | QUANT | PREÇO UNIT | VALOR TOTAL | (%)
01 | SERVIÇOS PRELIMINARES |  |  |  | 650,00 | 3,81
01.001 | Projeto elétrico | vb | 1,00 | 650,00 | 650,00 | 3,81
02 | DEMOLIÇÕES/REMOÇÕES |  |  |  | 676,83 | 3,96
02.001 | Demolição de alvenaria de bloco ceramico ou tijolo cerâmico | m3 | 1,50 | 12,14 | 18,21 | 0,11
02.002 | Demolição de piso cerâmico ou ladrilho | m2 | 11,82 | 4,25 | 50,24 | 0,29
02.003 | Remanejamento de ar condicionado | un | 1,00 | 130,00 | 130,00 | 0,76
02.004 | Remanejamento de compressor de ar condicionado tipo split | un | 2,00 | 195,00 | 390,00 | 2,28
02.005 | Demolição de concreto simples com martelete e compressor | m3 | 0,59 | 118,59 | 69,97 | 0,41
02.006 | Coleta e carga manuais de entulho | m3 | 3,48 | 5,29 | 18,41 | 0,11
03 | MOVIMENTO DE TERRA |  |  |  | 6,57 | 0,04
03.001 | Escavação manual de vala ou cava em material de 1ª categoria, profundidade até 1,50m | m3 | 0,33 | 15,89 | 5,24 | 0,03
03.002 | Carga manual de material de 1ª categoria | m3 | 0,42 | 3,17 | 1,33 | 0,01
04 | FUNDAÇÃO |  |  |  | 447,35 | 2,61
04.001 | Concreto simples fabricado na obra, fck 13,5 mpa, lançado e adensado (concreto magro) | m3 | 0,06 | 266,96 | 16,02 | 0,09
04.002 | Concreto simples usinado fck=18 mpa, bombeado, lançado e adensado | m3 | 0,20 | 315,84 | 63,17 | 0,37
04.003 | Forma plana para fundações, em tábuas de pinho, 03 usos | m² | 2,00 | 37,83 | 75,66 | 0,44
04.004 | Aço ca - 50 diâm 6.3 a 12.5mm, para estruturas e fundações | kg | 16,00 | 6,76 | 108,16 | 0,63
04.005 | Camada impermeabilizadora, espessura = 5,0cm, c/ concreto fck = 15mpa | m2 | 11,40 | 16,17 | 184,34 | 1,08
05 | ESTRUTURA |  |  |  | 436,80 | 2,56
05.001 | Concreto simples usinado fck=21mpa, bombeado, lançado e adensado | m3 | 0,31 | 327,54 | 101,54 | 0,59
05.002 | Forma plana para estruturas, em compensado resinado de 12mm, 03 usos | m2 | 3,72 | 33,79 | 125,70 | 0,74
05.003 | Aço ca - 50 diâm 6.3 a 12.5mm, para estruturas e fundações | kg | 31,00 | 6,76 | 209,56 | 1,23
06 | ELEVAÇÃO |  |  |  | 519,71 | 3,04
06.001 | Alvenaria de bloco cerâmico (9x19x24 cm), e = 0.09 m, com argamassa traço t5 - 1:2:8 (cimento / cal / areia) | m2 | 11,04 | 13,31 | 146,94 | 0,86
06.002 | Vergas e contra vergas em concreto armado pré-moldado fck=15 mpa, seção 9x12cm | m | 18,30 | 20,37 | 372,77 | 2,18
07 | COBERTURA |  |  |  | 417,60 | 2,45
07.001 | Madeiramento em massaranduba/madeira de lei, peça serrada p/ telha vogatex eternit 4mm | m2 | 10,35 | 24,06 | 249,02 | 1,46
07.002 | Telhamento com telha de fibrocimento ondulada esp = 4mm | m2 | 10,35 | 14,05 | 145,42 | 0,85
07.003 | Pintura de acabamento com aplicação de 02 demãos de verniz poliuretano sobre superfícies de madeira(MADEIRAMENTO) | m2 | 3,73 | 6,21 | 23,16 | 0,14
08 | INSTALAÇÕES ELÈTRICAS |  |  |  | 2.516,05 | 14,73
08.001 | Ponto de luz em teto ou parede, com eletroduto de pvc flexivel sanfonado embutido | un | 4,00 | 96,54 | 386,16 | 2,26
08.002 | Ponto de tomada 2p+t e universal, de uso geral (tug), em paredes, com eletroduto de pvc flexível sanfonado embutido, exclusive aterramento | pt | 5,00 | 77,75 | 388,75 | 2,28
08.003 | Ponto de interruptor 02 seções (2 s) embutido com eletroduto de pvc flexível sanfonado embutido | pt | 2,00 | 81,87 | 163,74 | 0,96
08.004 | Ponto de tomada 3p para ar condicionado até 3000 va, com eletroduto de pvc flexível sanfonado embutido, incluindo conjunto astop/30a-220v, exclusive aterramento | pt | 2,00 | 125,41 | 250,82 | 1,47
08.005 | Ponto de tomada para computador, com eletroduto de pvc flexível sanfonado embutido, exclusive aterramento | pt | 4,00 | 77,75 | 311,00 | 1,82
08.006 | Ponto de tomada para computador, com calhas de pvc (sistema "x") aparente, exclusive aterramento | pt | 2,00 | 91,26 | 182,52 | 1,07
08.007 | Ponto de tomada p/ lógica, com calha sistema " x " sem fiação, aparente | un | 6,00 | 72,46 | 434,76 | 2,54
08.008 | Luminária fluorescente plafonier 2 x 40 w (pelotas ref 6410 ou similar), completa | un | 4,00 | 83,16 | 332,64 | 1,95
08.009 | Ponto de telefone, com eletroduto de pvc sanfonado embutido | un | 1,00 | 65,66 | 65,66 | 0,38
09 | REVESTIMENTO |  |  |  | 862,81 | 5,05
09.001 | Chapisco em parede com argamassa traço t1 - 1:3 (cimento / areia) | m2 | 22,08 | 2,85 | 62,93 | 0,37
09.002 | Reboco ou emboço de parede, com argamassa traço t5 - 1:2:8 (cimento / cal / areia), espessura 2,0 cm | m2 | 22,08 | 11,95 | 263,86 | 1,54
09.003 | Forro de pvc, em réguas de 10 ou 20 cm, aplicado | m2 | 10,38 | 35,75 | 371,09 | 2,17
09.004 | Peitoril mármore branco, c/ largura = 17 cm, esp = 2 cm | m | 7,10 | 23,23 | 164,93 | 0,97
10 | ESQUADRIAS |  |  |  | 3.220,78 | 18,84
10.001 | Porta em madeira de lei, lisa, semi-ôca, 0.80 x 2.10 m, exclusive batentes e ferragens | un | 2,00 | 116,94 | 233,88 | 1,37
10.002 | Batente em madeira de lei l = 0.14 m (caixão), para portas com largura até 1.00 m e altura até 2.50 m, incluindo 02 jogos de alizar | un | 2,00 | 159,09 | 318,18 | 1,86
10.003 | Dobradiça estampada de latão ou aço, brasil, acabamento abr (aço epóxi branco), 3 x 2 1/2" sem anel, com parafusos | un | 6,00 | 9,82 | 58,92 | 0,34
10.004 | Fechadura brasil, linha lyrio, m-56, 2103/2, acabamento al (alumínio) | un | 2,00 | 55,56 | 111,12 | 0,65
10.005 | Janela em aluminio, cor fosca, tipo maxim-ar, completa, exclusive vidros | m2 | 7,81 | 243,32 | 1.900,33 | 11,12
10.006 | Revisão de esquadrias de alumínio | m2 | 2,31 | 41,74 | 96,42 | 0,56
10.007 | Vidro liso incolor 4mm | m2 | 7,02 | 71,50 | 501,93 | 2,94
11 | PAVIMENTAÇÃO |  |  |  | 595,64 | 3,48
11.001 | Regularização de base para revest. de pisos com arg. traço t4, esp. média = 2,5cm | m2 | 10,38 | 9,59 | 99,54 | 0,58
11.002 | Revestimento cerâmico para piso ou parede, cecrisa, linha hércules, pei 5, dimensões 40 x 40 cm, aplicado com argamassa industrializada ac-i, rejuntado, exclusive regularização de base ou emboço | m2 | 10,38 | 40,47 | 420,08 | 2,46
11.003 | Soleira em granito vitória, l = 15 cm, e = 2 cm | m | 3,00 | 25,34 | 76,02 | 0,44
12 | PINTURA |  |  |  | 1.293,54 | 7,58
12.001 | Emassamento de superfície, com aplicação de 01 demão de massa acrílica, lixamento e retoques(PAREDES EXISTENTES) | m2 | 31,31 | 6,20 | 194,12 | 1,14
12.002 | Pintura de acabamento com aplicação de 02 demaõs de tinta acrílica convencional (PAREDES EXISTENTES) | m2 | 62,63 | 6,73 | 421,50 | 2,47
12.003 | Pintura para exteriores, sobre paredes, com lixamento, aplicação de 01 demão de selador acrílico, 02 demãos de massa acrílica e 02 demãos de tinta acrílica convencional | m2 | 19,08 | 16,77 | 319,97 | 1,87
12.004 | Preparo de superfície com lixamento de tetos | m2 | 28,18 | 1,18 | 33,25 | 0,20
12.005 | Pintura de acabamento com aplicação de 02 demãos de tinta PVA latex para interiores - cores convencionais (TETO) | m2 | 28,18 | 5,23 | 147,38 | 0,86
12.006 | Pintura para superfícies de madeira com aplicação de 01 demão de fundo sintético nivelador, 01 demão de massa a óleo e 02 demãos de tinta esmalte ou óleo (PORTAS) | m2 | 8,40 | 21,11 | 177,32 | 1,04
13 | DIVISÓRIA/BANCADAS/ARMÁRIOS E PRATELEIRAS |  |  |  | 5.189,56 | 30,38
13.001 | Divisoria Naval (painel cego), e=40mm, com perfis em aço | m2 | 26,05 | 84,49 | 2.200,96 | 12,88
13.002 | Bancada em divisória conforme detalhe 01-B | un | 2,00 | 529,43 | 1.058,86 | 6,20
13.003 | Bancada em divisória conforme detalhe 02 | un | 1,00 | 515,78 | 515,78 | 3,02
13.004 | Bancada em divisória conforme detalhe 03 | un | 1,00 | 515,78 | 515,78 | 3,02
13.005 | Prateleiras em divisória conforme detalhe 05 | un | 1,00 | 49,73 | 49,73 | 0,29
13.006 | Armário em divisória conforme detalhe 04 | un | 1,00 | 848,45 | 848,45 | 4,97
14 | DIVERSOS |  |  |  | 250,53 | 1,47
14.001 | Fornecimento e assentamento de caixa pré-moldada de concreto p/ aparelho ar condicionado 10000 a 18000 btu/h | un | 2,00 | 68,39 | 136,78 | 0,80
14.002 | Limpeza geral | m2 | 38,56 | 2,95 | 113,75 | 0,67
Importa o presente orçamento em: |  |  | VALOR DO ORÇAMENTO | =======>> | 17083.77
(dezessete mil, oitenta e três reais e setenta e sete centavos) |  |  | FATOR MULTIPLICADOR | =======>> |  | 01
|  |  | VALOR TOTAL DO ORÇAMENTO | =======>> | 17083.77